## Sheet1
Feedback calculator |  |  | Efficiency calculations |  |  | Duty cycle |  |  | Inductor ripple current |  |  | Shunt resistor calculation |  | Starting Amp | Vin | Vout | Resistance | Iin | Iout | Pin | Pout | Efficiency | Real Efficiency | Temperature | Ambiant
Vout | 10.21 |  | Efficiency | 0.8 | %/100 | Vout | 12 | V | Vin max | 42 | V | V sense max | 0.16384 | 0.013 | 29.93 | 5.008 | 50.2 | 0.032 | 0.09691 | 0.95776 | 0.48533 | 50.673 | 85.3439 | 2.8485 | 27.8485
R1 | 8 |  | Vout | 12 | V | Vin max | 42 | V | Vout | 12 | V | I max | 2 |  |  |  | 38 | 0.037 | 0.1262 | 1.1074 | 0.63201 | 57.071 | 87.9844 | 2.8669 | 27.8669
R2 | 2.21 |  | Iout | 2 | A | Efficiency | 0.8 | %/100 | Switching freq. | 400000 | Hz | Rshunt | 0.08192 |  |  |  | 28.6 | 0.044 | 0.1646 | 1.3169 | 0.82432 | 62.5943 | 88.8435 | 2.9735 | 27.9735
|  |  | Thermal factor | 48.5 | °C/W | Duty cycle | 0.35714 |  | Inductor value | 3.3e-05 | H | Power | 0.32768 |  |  |  | 22.2 | 0.053 | 0.2128 | 1.5863 | 1.0657 | 67.1821 | 89.0162 | 3.147 | 28.147
|  |  | Pout | 24 | W |  |  |  | Duty cycle | 0.35714 | %/100 | [5 empty] | 15.3 | 0.068 | 0.2917 | 2.0352 | 1.4608 | 71.777 | 88.7424 | 3.4807 | 28.4807
Total efficiency calculation |  |  | Pin | 30 | W |  |  |  | Ripple current | 0.64935 | A | [5 empty] | 12 | 0.08 | 0.3586 | 2.3944 | 1.7959 | 75.0029 | 89.5557 | 3.6303 | 28.6303
Efficiency each stage | 80 | % | Ploss | 6 | W | [11 empty] | 9.3 | 0.095 | 0.4343 | 2.8434 | 2.175 | 76.4934 | 88.6204 | 4.0633 | 29.0633
Current | 2 | A | Heat | 291 | °C | [11 empty] | 7.7 | 0.11 | 0.5193 | 3.2923 | 2.6007 | 78.992 | 89.5786 | 4.2076 | 29.2076
Bus voltage | 36 | V | Total Heat | 316 | °C | [11 empty] | 6.4 | 0.155 | 0.77 | 4.6391 | 3.8562 | 83.1221 | 90.7319 | 4.7739 | 29.7739
Drop 1 | 24 | V | [14 empty] | 5 | 0.188 | 0.952 | 5.6268 | 4.7676 | 84.7299 | 91.0241 | 5.2466 | 30.2466
Drop 2 | 19 | V | [14 empty] | 4.3 | 0.214 | 1.092 | 6.405 | 5.4687 | 85.382 | 90.9042 | 5.7244 | 30.7244
Drop 3 | 16 | V | [14 empty] | 3.1 | 0.299 | 1.567 | 8.9491 | 7.8475 | 87.6911 | 91.677 | 6.7489 | 31.7489
Drop 4 | 12 | V | Inductor minimum value |  |  | LRM51635 FB resistor calculation |  |  | Max output current of IC | [7 empty] | 2.8 | 0.375 | 1.916 | 11.2237 | 9.5953 | 85.4913 | 88.5614 | 10.0156 | 35.0156
Drop 5 | 5 | V | Vin | 42 | V | Ref voltage | 0.8 | V | Ripple current | 0.64935 | A | [5 empty] | 1.9 | 0.463 | 2.463 | 13.8576 | 12.3347 | 89.0105 | 91.5819 | 9.3613 | 34.3613
Power 1 | 1920 | W | Vout | 12 | V | Vout | 19 | V | I lim | 2 | A | [5 empty] | 1.8 | 0.456 | 2.451 | 13.6481 | 12.2746 | 89.9365 | 92.5757 | 8.4349 | 33.4349
Power 2 | 1520 | W | Ripple current | 2 | A | RFBB | 10200 | R | Iic max | 1.6753 | A | [5 empty] | 1.2 | 0.738 | 3.989 | 22.0883 | 19.9769 | 90.441 | 92.0627 | 13.0103 | 38.0103
Power 3 | 1280 | W | Switching freq. | 400000 | Hz | RFBT | 232050 | R | [7 empty] | 12.03 | 59.5 | 0.101 | 0.2 | 3.0229 | 2.406 | 79.5917 | 91.3495 | 3.7444 | 28.7444
Power 4 | 960 | W | Min value | 3.5714e-05 | H | [11 empty] | 50.5 | 0.116 | 0.235 | 3.4719 | 2.827 | 81.4271 | 91.7043 | 3.9173 | 28.9173
Power 5 | 400 | W | [14 empty] | 46.5 | 0.125 | 0.255 | 3.7412 | 3.0676 | 81.9953 | 91.5126 | 4.0957 | 29.0957
Ideal Power | 6080 | W | [14 empty] | 41.4 | 0.138 | 0.286 | 4.1303 | 3.4406 | 83.3002 | 91.9634 | 4.1959 | 29.1959
Actual Power | 7600 | W | [14 empty] | 38 | 0.148 | 0.312 | 4.4296 | 3.7534 | 84.7328 | 92.8923 | 4.1123 | 29.1123
[17 empty] | 34.5 | 0.16 | 0.343 | 4.7888 | 4.1263 | 86.1654 | 93.7855 | 4.027 | 29.027
|  |  | INA219 calculations |  |  | Current measurement |  |  | LED current measurement | [7 empty] | 30.6 | 0.179 | 0.385 | 5.3575 | 4.6315 | 86.4503 | 93.2205 | 4.4201 | 29.4201
|  |  | Rshunt | 0.002 | R | step | 45 | Mv/A | Imax | 0.005 | A | [5 empty] | 28.6 | 0.19 | 0.412 | 5.6867 | 4.9564 | 87.1571 | 93.5584 | 4.4475 | 29.4475
|  |  | Max current | 3.5 | A | Voltage | 2.585 | V | Voltage | 42 | V | [5 empty] | 24.7 | 0.217 | 0.475 | 6.4948 | 5.7142 | 87.9818 | 93.5885 | 4.7589 | 29.7589
|  |  | Current LSB | 0.00010681 |  | current | 1.7444 | A | Resistor | 8400 | R | [5 empty] | 22 | 0.241 | 0.535 | 7.2131 | 6.436 | 89.2269 | 94.3144 | 4.7373 | 29.7373
[17 empty] | 19.1 | 0.273 | 0.611 | 8.1709 | 7.3503 | 89.9575 | 94.4554 | 5.0069 | 30.0069
[17 empty] | 16.4 | 0.314 | 0.712 | 9.398 | 8.5654 | 91.14 | 95.0763 | 5.0819 | 30.0819
[17 empty] | 13.6 | 0.373 | 0.854 | 11.1639 | 10.2736 | 92.0254 | 95.3486 | 5.4391 | 30.4391
[6 empty] | 21.2mv | [10 empty] | 12 | 0.42 | 0.97 | 12.5706 | 11.6691 | 92.8285 | 95.7935 | 5.5087 | 30.5087
[17 empty] | 10.3 | 0.482 | 1.12 | 14.4263 | 13.4736 | 93.3963 | 95.9852 | 5.8259 | 30.8259
[17 empty] | 9.1 | 0.565 | 1.272 | 16.9104 | 15.3022 | 90.4894 | 92.6205 | 9.8908 | 34.8908
[17 empty] | 8.1 | 0.625 | 1.468 | 18.7063 | 17.66 | 94.4072 | 96.4125 | 6.4059 | 31.4059
[17 empty] | 6.4 | 0.8 | 1.822 | 23.944 | 21.9187 | 91.5413 | 93.0535 | 12.4765 | 37.4765
[17 empty] | 4.5 | 1.18 | 2.69 | 35.3174 | 32.3607 | 91.6282 | 92.6489 | 18.2509 | 43.2509
[17 empty] | 3.5 | 1.576 | 3.68 | 47.1697 | 44.2704 | 93.8535 | 94.6341 | 17.8949 | 42.8949
[16 empty] | 16.25 | 59.1 | 0.17 | 0.27 | 5.0881 | 4.3875 | 86.2306 | 93.3707 | 4.2631 | 29.2631
[17 empty] | 49 | 0.199 | 0.323 | 5.9561 | 5.2488 | 88.1244 | 94.2836 | 4.3048 | 29.3048
[17 empty] | 41.9 | 0.229 | 0.377 | 6.854 | 6.1262 | 89.3825 | 94.762 | 4.4313 | 29.4313
[17 empty] | 37.1 | 0.256 | 0.427 | 7.6621 | 6.9387 | 90.5596 | 95.4044 | 4.404 | 29.404
[17 empty] | 30.3 | 0.308 | 0.521 | 9.2184 | 8.4663 | 91.8404 | 95.8876 | 4.583 | 29.583
[17 empty] | 24.3 | 0.376 | 0.645 | 11.2537 | 10.4813 | 93.1362 | 96.4717 | 4.7085 | 29.7085
[17 empty] | 19.9 | 0.45 | 0.778 | 13.4685 | 12.6425 | 93.8672 | 96.6596 | 5.0406 | 30.0406
[17 empty] | 17.5 | 0.52 | 0.909 | 15.5636 | 14.7713 | 94.909 | 97.3425 | 4.832 | 29.832
[17 empty] | 14.8 | 0.586 | 1.036 | 17.539 | 16.835 | 95.9862 | 98.1639 | 4.2841 | 29.2841
[17 empty] | 12.9 | 0.713 | 1.22 | 21.3401 | 19.825 | 92.9003 | 94.6256 | 9.313 | 34.313
[17 empty] | 10.3 | 0.893 | 1.523 | 26.7275 | 24.7487 | 92.5966 | 93.9645 | 12.1876 | 37.1876
[17 empty] | 8.3 | 1.118 | 1.9 | 33.4617 | 30.875 | 92.2696 | 93.3551 | 15.9572 | 40.9572
[17 empty] | 6.3 | 1.558 | 2.627 | 46.6309 | 42.6887 | 91.546 | 92.3163 | 24.361 | 49.361
[17 empty] | 4.6 | 2.17 | 3.778 | 64.9481 | 61.3925 | 94.5255 | 95.0952 | 21.9641 | 46.9641
[16 empty] | 19.13 | 59 | 0.227 | 0.315 | 6.7941 | 6.0259 | 88.6937 | 94.0817 | 4.682 | 29.682
[17 empty] | 48.3 | 0.271 | 0.385 | 8.111 | 7.3651 | 90.8029 | 95.3782 | 4.5445 | 29.5445
[17 empty] | 44.3 | 0.288 | 0.415 | 8.6198 | 7.9389 | 92.1009 | 96.4548 | 4.1409 | 29.1409
[17 empty] | 38.7 | 0.328 | 0.478 | 9.817 | 9.1441 | 93.1456 | 96.9897 | 4.0914 | 29.0914
[17 empty] | 33.5 | 0.375 | 0.549 | 11.2237 | 10.5024 | 93.5727 | 96.9331 | 4.392 | 29.392
[17 empty] | 28.6 | 0.433 | 0.64 | 12.9597 | 12.2432 | 94.4714 | 97.3955 | 4.3616 | 29.3616
[17 empty] | 23.4 | 0.522 | 0.78 | 15.6235 | 14.9214 | 95.5064 | 97.9456 | 4.2722 | 29.2722
[17 empty] | 20.4 | 0.6 | 0.896 | 17.958 | 17.1405 | 95.4476 | 97.5614 | 4.988 | 29.988
[17 empty] | 14.7 | 0.838 | 1.266 | 25.0813 | 24.2186 | 96.5602 | 98.0817 | 5.2685 | 30.2685
[17 empty] | 12 | 1.001 | 1.513 | 29.9599 | 28.9437 | 96.608 | 97.8792 | 6.2201 | 31.2201
[17 empty] | 9.8 | 1.258 | 1.9 | 37.6519 | 36.347 | 96.5342 | 97.5422 | 8.01 | 33.01
[17 empty] | 8 | 1.539 | 2.333 | 46.0623 | 44.6303 | 96.8912 | 97.7166 | 8.7977 | 33.7977
[17 empty] | 6.5 | 1.972 | 2.954 | 59.022 | 56.51 | 95.7441 | 96.3794 | 15.4934 | 40.4934
[17 empty] | 5.6 | 2.373 | 3.512 | 71.0239 | 67.1846 | 94.5943 | 95.1154 | 23.7232 | 48.7232
[16 empty] | 23.85 | 59.6 | 0.337 | 0.395 | 10.0864 | 9.4208 | 93.4004 | 97.148 | 4.0465 | 29.0465
[17 empty] | 49.4 | 0.4 | 0.474 | 11.972 | 11.3049 | 94.4278 | 97.5998 | 4.0554 | 29.0554
[17 empty] | 44.6 | 0.441 | 0.522 | 13.1991 | 12.4497 | 94.3221 | 97.1871 | 4.5659 | 29.5659
[17 empty] | 38.6 | 0.505 | 0.602 | 15.1146 | 14.3577 | 94.9919 | 97.5019 | 4.6125 | 29.6125
[17 empty] | 34.1 | 0.57 | 0.682 | 17.0601 | 16.2657 | 95.3435 | 97.5688 | 4.8447 | 29.8447
[17 empty] | 29.6 | 0.651 | 0.785 | 19.4844 | 18.7223 | 96.0883 | 98.0462 | 4.6449 | 29.6449
[17 empty] | 25.7 | 0.747 | 0.905 | 22.3577 | 21.5843 | 96.5405 | 98.2504 | 4.7149 | 29.7149
[17 empty] | 20.5 | 0.931 | 1.13 | 27.8648 | 26.9505 | 96.7187 | 98.0883 | 5.5882 | 30.5882
[17 empty] | 17.8 | 1.069 | 1.3 | 31.9952 | 31.005 | 96.9053 | 98.0982 | 6.0585 | 31.0585
[17 empty] | 15.3 | 1.246 | 1.517 | 37.2928 | 36.1805 | 97.0173 | 98.0402 | 6.8158 | 31.8158
[17 empty] | 13.4 | 1.432 | 1.741 | 42.8598 | 41.5229 | 96.8807 | 97.7683 | 8.2082 | 33.2082
[17 empty] | 11.3 | 1.698 | 2.061 | 50.8211 | 49.1549 | 96.7213 | 97.4675 | 10.2504 | 35.2504
[17 empty] | 9.2 | 2.164 | 2.611 | 64.7685 | 62.2724 | 96.146 | 96.7271 | 15.3957 | 40.3957
[17 empty] | 7.8 | 2.596 | 3.11 | 77.6983 | 74.1735 | 95.4635 | 95.944 | 21.773 | 46.773
[17 empty] | 6.7 | 3.2 | 3.8 | 95.776 | 90.63 | 94.627 | 95.013 | 31.8246 | 56.8246